## Sheet1
	MainMotion rev 1.0 Bill of Materials

Description	Function	QTY	Reference	Mfg. Part #	Source	Source/ Part #	Cost	Extended
PCB	Peripheral Board	1	PCB	MiniBoard Plus (3 Boards)	ExpressPCB	MiniBoard Plus (3 Boards)	$85.00	$28.33
MCU 16-Bit 100MIPs 512KB (512K x 8) FLASH 80-TQFP (12x12)	DSP Processor	1	U1	DSPIC33CK512MP608T-I/PT	Digikey	150-DSPIC33CK512MP608T-I/PTTR-ND	$6.17	$6.17
Motor Driver NMOS Parallel, PWM 40-VQFN (6x6)	Motor pre-Driver	1	U2	DRV8307RHAT	Digikey	296-40071-2-ND	$3.42	$3.42
XTAL OSC XO 20.0000MHZ CMOS SMD	MCU Oscillator	1	OSC1	ISM91	Digikey	ISM91	$1.83	$1.83
Supervisor Open Drain or Open Collector 1 Channel TO-23-3	POR, Voltage Monitor	1	U3	MCP120T-300I/TT	Digikey	MCP120T-300I/TTCT-ND	$0.55	$0.55
CONN HEADER SMD 34POS 2.54MM	MainBrain to Peripheral Bus	1	J1	95278-101-34LF	Digikey	609-95278-101-34LF-ND	$2.54	$2.54
CONN HDR 34POS 0.1 GOLD SMD	Peripheral to Peripheral Bus	1	J2	NPPC172KFMS-RC	Digikey	S5726-ND	$3.33	$3.33
CAP ALUM 470UF 20% 35V RADIAL	VM Input Cap.	1	C14	35PX470MEFC10X12.5	Digikey	1189-1280-ND	$0.59	$0.59
MINILOCK 2.5 RA GW NAT 6CKT	QEI connector	1	J4	0534269060	Digikey	900-0534269060-ND	$1.17	$1.17
CONN HEADER R/A 5POS 2.5MM	Hall Sensor Connector	1	J5	0534260510	Digikey	WM10107-ND	$0.67	$0.67
CONN HEADER R/A 3POS 2.5MM	Motor Connector	1	J6	0534260310	Digikey	WM7586-ND	$0.47	$0.47
CONN HEADER R/A 2POS 2.5MM	VM input connector	1	J7	0534260210	Digikey	WM3423-ND	$0.43	$0.43
CONN HEADER R/A 2POS 2.5MM RIGHT ANGLE	Program/Run Header	1	J3	55101-T1102LF	Digikey	609-55101-T1102LF-ND	$0.27	$0.27
MOSFET N-CH 60V 56A DPAK	Motor Driver	6	U4-U9	IRFR7546TRPBF	Digikey	IRFR7546TRPBFTR-ND	$1.18	$7.08
			R1-R11		Digikey
					Digikey
			C1-C14		Digikey
					Digikey
CONN HEADER R/A 5POS 2.54MM	ICSP Header	1	J8	PH1RB-05-UA	Digikey	2057-PH1RB-05-UA-ND	$0.17	$0.17
						$57.02