## Sheet1
				MainMotion 1.0 Pin Allocation Table

DSP Pin	Name	Function	Direction	Mapped To	Notes

1	PMD5/RB14	D5	Input/Output	System Data Bus D5
2	RE0
3	PMD6/RB15	D6	Input/Output	System Data Bus D6
4	RE1	/Busy	Input
5	PMD7/C12	D7	Input/Output	System Data Bus D7
6	PMA5/RC13	A5	Output	System Address Bus A5
7	PMA4/RC14	A4	Output	System Address Bus A4
8	PMA3/RC15	A3	Output	System Address Bus A3
9	/MCLR	Reset/Vpp	Input	Reset/Program Voltage
10	PMA2/RD15	A2	Output	System Address Bus A2
11	VSS
12	VDD
13	RD14	QEI B	Input	QEI Input B
14	RD13	QEI A	Input	QEI Input A
15	RC0	QEI Home	Input	QEI Home
16	RA0	Unused
17	RE2	Unused
18	RA1	Unused
19	RE3	/SEM	Output	/SEM of SRAM
20	PMA6/RA2	A6	Output	System Address Bus A6
21	RA3	Unused
22	RE4	/Enable	Input/Output	DRV8307 Enable
23	RA4	Unused
24	RE5	DIR	Input/Output	DRV8307 Direction
25	AVDD			Analog Supply +
26	AVSS			Analog Supply -
27	RD12	QEI Index	Input	QEI Index
28	PMA7/RC1	A7	Output	System Address Bus A7
29	PMA13/RC2	Unused
30	PMA12/RC6	Unused
31	VDD			GND
32	VSS			3.3V Power
33	PMA11/RC3	Unused		Unused
34	OSCI/RB0	Unused	Input	System Clock Input
35	PMA1/RB1	A1	Output	System Address Bus A1
36	PMA0/RD11	A0	Output	System Address Bus A0
37	RE6	Brake	Output	DRV8307/Motor Direction
38	PMA9/RD10	A9	Output	System Address Bus A9
39	RE7	/Lock	Input	DRV8307 Lock Output
40	PMA8/RC7	A8	Output	System Address Bus A8
41	INT0/RB2	INT	Input	From Memory Interrupt
42	RE8	/Fault	Input	DRV8307 Fault output
43	RB3	Unused		Unused
44	RE9	Hall Out	Input	DRV8307 Hall Sensor U Output
45	RB4	Unused
46	RC8	LED3
47	RC9	LED2
48	RD9	LED1
49	RD8	LED0		General purpose I/O
50	VSS			GND
51	VDD			3.3V Power
52	RD7	Unused
53	RD6	Unused
54	RD5	Unused
55	RB5	/CE	Output	Memory Enable
56	RB6	Unused
57	RE10	Unused
58	RB7	Unused
59	RE11	Unused
60	PGD1/RB8	PGD	Input/Output	ICSP PGD
61	PGC1/RB9	PGC	Input/Output	ICSP PGC
62	RE12	Unused
63	RC4	Unused
64	RE13	Unused
65	PMWR/RC5	R/W	Output	System Write
66	/PMWR	/OE	Output	System Read
67	RC11	Unused
68	RD4	Unused
69	RD3	Unused
70	VSS			GND
71	VDD			3.3V Power
72	RD2	Unused
73	RD1	PMW	Output	Motion PWM to DRV8307
74	PMD0/RD0	D0	Input/Output	System Data Bus D0
75	PMD1/RB10	D1	Input/Output	System Data Bus D1
76	PMD2/RB11	D2	Input/Output	System Data Bus D2
77	RE14	Unused
78	PMD3/RB12	D3	Input/Output	System Data Bus D3
79	RE15	Unused
80	PMD4/RB13	D4	Input/Output	System Data Bus D4